## Sheet1
名称 | 产品型号 | 规格参数 | 楼层 | 数量 | 单价 | 金额 | 备注 | 图片
半球摄像头 | DS-2CD23497CWQA5-IXJZ50 | • 最高分辨率可达2560 × 1440 @25 fps，在该分辨率下可输出实时图像 • 支持背光补偿，强光抑制，3D数字降噪，数字宽动态 • 支持人形检测 • 支持开放型网络视频接口，ISAPI，SDK，GB28181协议 • 智能补光，支持白光/红外双补光，红外最远可达30 m，白光最远可达20 m • 1个内置麦克风 • 符合IP67防尘防水设计，可靠性高 | 1F | 9 |  | 0
半球摄像头 | DS-2CD23497CWQA5-IXJZ50 | • 最高分辨率可达2560 × 1440 @25 fps，在该分辨率下可输出实时图像 • 支持背光补偿，强光抑制，3D数字降噪，数字宽动态 • 支持人形检测 • 支持开放型网络视频接口，ISAPI，SDK，GB28181协议 • 智能补光，支持白光/红外双补光，红外最远可达30 m，白光最远可达20 m • 1个内置麦克风 • 符合IP67防尘防水设计，可靠性高 | 2F | 3 |  | 0
半球摄像头 | DS-2CD23497CWQA5-IXJZ50 | • 最高分辨率可达2560 × 1440 @25 fps，在该分辨率下可输出实时图像 • 支持背光补偿，强光抑制，3D数字降噪，数字宽动态 • 支持人形检测 • 支持开放型网络视频接口，ISAPI，SDK，GB28181协议 • 智能补光，支持白光/红外双补光，红外最远可达30 m，白光最远可达20 m • 1个内置麦克风 • 符合IP67防尘防水设计，可靠性高 | 3F | 6 |  | 0
半球摄像头 | DS-2CD23497CWQA5-IXJZ50 | • 最高分辨率可达2560 × 1440 @25 fps，在该分辨率下可输出实时图像 • 支持背光补偿，强光抑制，3D数字降噪，数字宽动态 • 支持人形检测 • 支持开放型网络视频接口，ISAPI，SDK，GB28181协议 • 智能补光，支持白光/红外双补光，红外最远可达30 m，白光最远可达20 m • 1个内置麦克风 • 符合IP67防尘防水设计，可靠性高 | 4F | 6 |  | 0
半球摄像头 | DS-2CD23497CWQA5-IXJZ50 | • 最高分辨率可达2560 × 1440 @25 fps，在该分辨率下可输出实时图像 • 支持背光补偿，强光抑制，3D数字降噪，数字宽动态 • 支持人形检测 • 支持开放型网络视频接口，ISAPI，SDK，GB28181协议 • 智能补光，支持白光/红外双补光，红外最远可达30 m，白光最远可达20 m • 1个内置麦克风 • 符合IP67防尘防水设计，可靠性高 | 5F | 6 |  | 0
半球摄像头 | DS-2CD23497CWQA5-IXJZ50 | • 最高分辨率可达2560 × 1440 @25 fps，在该分辨率下可输出实时图像 • 支持背光补偿，强光抑制，3D数字降噪，数字宽动态 • 支持人形检测 • 支持开放型网络视频接口，ISAPI，SDK，GB28181协议 • 智能补光，支持白光/红外双补光，红外最远可达30 m，白光最远可达20 m • 1个内置麦克风 • 符合IP67防尘防水设计，可靠性高 | 6F | 6 |  | 0
半球摄像头 | DS-2CD23497CWQA5-IXJZ50 | • 最高分辨率可达2560 × 1440 @25 fps，在该分辨率下可输出实时图像 • 支持背光补偿，强光抑制，3D数字降噪，数字宽动态 • 支持人形检测 • 支持开放型网络视频接口，ISAPI，SDK，GB28181协议 • 智能补光，支持白光/红外双补光，红外最远可达30 m，白光最远可达20 m • 1个内置麦克风 • 符合IP67防尘防水设计，可靠性高 | 7F | 6 |  | 0
半球摄像头 | DS-2CD23497CWQA5-IXJZ50 | • 最高分辨率可达2560 × 1440 @25 fps，在该分辨率下可输出实时图像 • 支持背光补偿，强光抑制，3D数字降噪，数字宽动态 • 支持人形检测 • 支持开放型网络视频接口，ISAPI，SDK，GB28181协议 • 智能补光，支持白光/红外双补光，红外最远可达30 m，白光最远可达20 m • 1个内置麦克风 • 符合IP67防尘防水设计，可靠性高 | 8F | 6 |  | 0
半球摄像头 |  |  | 11F | 4 |  | 0
枪机摄像头 | DS-2CD22472CWQA8-IXJZ50 | • 最高分辨率可达2560 × 1440 @25 fps • 支持SmartIR，防止夜间红外过曝 • 支持背光补偿，强光抑制，3D数字降噪，数字宽动态，适应不同使用环境 • 支持开放型网络视频接口，ISAPI，SDK，GB28181协议 • 1个内置麦克风 • 智能补光，支持白光/红外双补光 • 符合IP67防尘防水设计，可靠性高 | 地下室 | 10 |  | 0
球机摄像头 | DS-2SE4Z97CWAQ-XTB/JWC | • 400万25倍光学变倍，16倍数字变倍 • 适用于交通道路，广场、公园、出入口、园区周界等场景 • 设备支持人车检测信息叠加至码流，配合smart nvr配合实现图搜或文搜的功能 • 采用高效补光阵列，红外补光100m，白光补光30m • 支持区域入侵侦测、越界侦测等智能侦测功能 • 支持最大2560×1440@30fps高清画面输出 • 支持双mic拾音功能 • 内置加热玻璃，有效除雾 • 最大支持512G microSD卡存储 | 地下室 | 1 |  | 0
枪机摄像头 | DS-2CD22472CWQA8-IXJZ50 | • 最高分辨率可达2560 × 1440 @25 fps • 支持SmartIR，防止夜间红外过曝 • 支持背光补偿，强光抑制，3D数字降噪，数字宽动态，适应不同使用环境 • 支持开放型网络视频接口，ISAPI，SDK，GB28181协议 • 1个内置麦克风 • 智能补光，支持白光/红外双补光 • 符合IP67防尘防水设计，可靠性高 | 室外 | 8 |  | 0
球机摄像头 | DS-2SE4Z97CWAQ-XTB/JWC | • 400万25倍光学变倍，16倍数字变倍 • 适用于交通道路，广场、公园、出入口、园区周界等场景 • 设备支持人车检测信息叠加至码流，配合smart nvr配合实现图搜或文搜的功能 • 采用高效补光阵列，红外补光100m，白光补光30m • 支持区域入侵侦测、越界侦测等智能侦测功能 • 支持最大2560×1440@30fps高清画面输出 • 支持双mic拾音功能 • 内置加热玻璃，有效除雾 • 最大支持512G microSD卡存储 | 室外 | 5 |  | 0
电梯摄像头 | DS-2CD252CWQ92-JZYXY/DTF | • 最高分辨率可达1920 × 1080@25 fps，在该分辨率下可输出实时图像 • 采用高效阵列红外灯，使用寿命长，红外照射距离最远可达10 m • 遮挡检测：内置ToF传感器，可有效检测遮挡摄像机的行为，摄像机检测角度最大25°，检测距离默认30 cm • 支持1路报警输入，1路报警输出，报警输出最大支持DC60 V，2 A • 内置MicroSD/MicroSDHC/MicroSDXC 插槽，最大支持512 GB • 1个内置麦克风，1个内置扬声器，支持双向语音对讲 • 符合IK08防暴设计，可靠性高 | 电梯 | 4 |  | 0
电梯网桥 | DS-3WF-E100 | 无线参数 无线标准： IEEE 802.11b/g/n 工作频段： 2400MHz ~ 2472MHz 信道宽度： 10/20 MHz 天线角度： 水平天线角度：50° ± 5°,垂直天线角度：50° ± 5° 接收灵敏度： -86±1.5dBm@HT20 MCS0 -68±1.5dBm@HT20 MCS7 配对方式： 自动上电配对 传输性能 无线传输距离： 推荐100米，最远可达300米 组网方式： 点对点 带机量： 100米支持：1路6MP IPC或2路2MP IPC 软件功能 工作场景： 机房端/摄像机端 安全模式： WPA2-PSK 安全机制： 隐藏无线网络名称 网络模式： 桥接 WiFi热点： 支持 信号扫描： 支持 智能频谱管理： 支持 通用参数 尺寸（宽×高×深）： 80 mm × 41.94 mm × 136 mm 重量： 120 g以内（仅设备本身） 包装尺寸（宽×高×深）： 256 mm × 86 mm × 231 mm 工作温度： -30 °C~70 °C 装箱清单： 网桥 × 2,24 VDC 0.5 A PoE适配器 × 2,扎带 × 4,快速入门指南(包含保修卡、限制元素表、合格证) × 1 工作湿度： 5%~95%（无凝露） 存储温度： -40℃~80 ℃ 存储湿度： 5%~95%（无凝露） 安装方式： 抱杆或壁挂 装箱形式： 成对装 整机功耗： 整机最大功耗：2W；带1路6MP IPC：1 W 浪涌防护： 共模2 kV，差模1 kV 防水防尘等级： IP41 硬件功能 网口： 1个RJ45 ,10/100 Mbps自适应 LED指示灯： PWR电源指示灯,LAN口指示灯,信号强度指示灯 复位： 支持 供电方式： 支持12-24 V非标PoE供电,网线供电距离100 m 设备运维 设备维护： 支持日志查询 支持远程升级 支持配置导入导出 支持默认参数恢复 支持DHCP Client 支持SSH 支持NTP校时 远程管理： 支持Web 支持4200客户端 支持SADP 支持海康云商App 支持海康互联APP 支持统一网络管理平台 Ping工具： 支持 Ping Watchdog： 支持 产品执行标准(具体版本号以标签为准)： Q/BFW 050 | 电梯 | 4 |  | 0
POE交换机8+2 | DS-3E1510SPF-80W-S | • 支持8个千兆PoE电口，2个千兆电口 • 整机最大PoE输出功率60 W • 单端口最大PoE输出功率30 W • 支持桌面/壁挂式安装 • 符合IEEE802.3af/at供电标准 | 1F-11F | 16 |  | 0
32路录像机8盘位 | DS-8632NX-K9/CWJZ72Q | • 可接驳符合ONVIF、RTSP、GB28181标准的网络摄像机 • 支持H.265、H.264编码前端自适应接入 • 支持12路1080P解码（开启解码增强，可提升至16路1080P解码） • 支持800万像素高清网络视频的预览、存储与回放； • 支持HDMI与VGA同/异源输出，HDMI最大支持4K超高清显示输出，VGA支持1080P高清显示输出； • 自带8个SATA接口，最大支持10TB硬盘 • 支持IP设备集中管理，包括IP设备一键添加、参数配置、批量升级、导入/导出等； • 最大支持16路本地同步回放； • 针对人、车及事件类型，支持快速回放与检索功能，大幅提升录像回放和检索效率； • 支持萤石云服务，通过海康互联APP可实现手机远程预览/回放/配置； • 支持萤石、ISUP以及GB28181协议，轻松实现平台接入； | 全部 | 3 |  | 0
监控级硬盘 | ST8000HKVS002 | ST8000VX009,8T,5400,3.5,SATA3 | 8T | 3 |  | 0
监控防水箱 | 铁防水箱400*300*170 | 铁防水箱400*300*170 | 室外 | 3 |  | 0
插排8孔 |  |  | 室外 | 3 |  | 0
枪机支架 | DS-2205ZJ | 金属壁装支架 |  | 18 |  | 0
球机支架 | DS-1602ZJ | 球机壁装金属支架 |  | 4 |  | 0
网线 |  |  |  | 11 |  | 0
施工费
合同签订后质保三年（免费）