## Sheet1
分部分项工程项目清单计价表
工程名称：二连海关国家级鼠疫检测重点实验楼维修改造项目-主楼屋顶维修 |  |  |  | 标段：二连海关国家级鼠疫检测重点实验楼维修改造项目-主楼屋顶维修 |  |  | 第 1 页 共 1 页
序号 | 项目编码 | 项目名称 | 项目特征描述 |  | 计量 单位 | 工程量 |  | 金额（元）
[8 empty] | 综合单价 | 合价
拆除工程
1 | 011205001001 | 拆除水泥板及保温 | 1.拆除岩棉板 2.拆除内、外2层水泥墙板 |  | m2 | 25
2 | 011607001001 | 拆除平屋面保护层 | 1.拆除平屋面保护层 |  | m2 | 202
3 | 011607002001 | 拆除平屋面防水 | 1.拆除屋面防水卷材 |  | m2 | 220
4 | 010103002001 | 余方弃置 | 1.楼层运出垃圾 2.垃圾运距:综合考虑 |  | m3 | 26.73
屋面改造工程
5 | 010902001001 | 屋面卷材防水 | 1.卷材品种、规格、厚度:高聚物改性沥青SBS防水卷材 2.防水层数::2层3mm 3.防水层做法:防水卷边250mm |  | m2 | 220
6 | 010902004001 | 屋面刚性层 | 1.保护层:30厚1:2.5水泥砂浆保护层 2.找平层:30厚C20细石混凝土找平层 |  | m2 | 202
7 | 010901002001 | 维修双层压型彩钢板 | 1.屋面板品种、规格:双层压型彩钢板 |  | m2 | 150
8 | 010901008001 | 屋面与墙体交界处泡沫胶填缝 | 屋面与墙体交界处泡沫胶填缝 |  | m | 160
9 | 01B001 | 汽车式起重机 | 汽车式起重机 |  | 台班 | 5
本页小计
合 计