## 表E.2.1 分部分项工程项目清单计价表
分部分项工程项目清单计价表
工程名称：赛罕海关更换维修楼门工程-安装工程 |  |  |  | 标段：赛罕海关更换维修楼门工程 |  |  | 第 1 页 共 1 页
序号 | 项目编码 | 项目名称 | 项目特征描述 |  | 计量 单位 | 工程量 |  | 金额（元）
[8 empty] | 综合单价 | 合价
1 | 030412001002 | 配管 | 1.名称:JDG管 2.材质JDG 3.规格:φ20 4.敷设方式：明敷 |  | m | 30
2 | 030412007001 | 灯具引下管 | 1.名称:灯具引下管 2.材质:可挠金属套管 3.规格:0.3m/根 4.安装形式:明装 |  | 根 | 16
3 | 030412006001 | 开关盒 | 1.名称:开关盒 2.材质:钢制接线盒 3.规格:86型 4.安装形式:明装 |  | 个 | 2
4 | 030412006002 | 接线盒 | 1.名称:灯具接线盒 2.材质:钢制接线盒 3.规格:86型 4.安装形式:明装 |  | 个 | 16
5 | 030412004002 | 配线 | 1.名称:铜芯阻燃绝缘电线 2.配线形式:穿管暗敷 3.型号:ZR-BV 4.规格:1.5mm2 5.材质:铜 6.配线线制:三线制 说明：暂估工程量90m |  | m | 90
6 | 030413013001 | 照明开关、按钮 | 1.名称:单联单控开关 2.安装方式:明装 3.部位：办公楼主入口1个、餐厅入口1个。 |  | 套 | 2
7 | 030413002003 | 装饰灯 | 1.名称:LED筒灯 2.型号:15W 3.安装方式:嵌入式φ150以内 |  | 套 | 16
8 | 030701001002 | 热风幕 | 1.名称:电热风幕 2.工作内容:将原有热风幕拆除后，重新在指定位置进行安装 3.安装方式：门洞上方壁挂式安装 |  | 台 | 2
本页小计
合 计

## 表E.2.3 材料暂估单价及调整表
材料暂估单价及调整表
工程名称：赛罕海关更换维修楼门工程-安装工程 |  |  |  |  | 标段：赛罕海关更换维修楼门工程 | [5 empty] | 第 1 页 共 1 页
序号 | 材料名称 | 规格型号 | 计量单位 | 暂估 |  |  |  | 确认 |  |  |  | 调整金额（元） | 备注
|  |  |  | 数量 |  | 单价 （元） | 合价 （元） | 数量 | 单价 （元） | 合价 （元）
|  |  |  | A₁ |  | B₁ | C₁ | A₂ | B₂ | C₂ |  | D=C₂-C₁
本页小计 | [7 empty] | — | — |  |  |  | —
合 计 | [7 empty] | — | — |  |  |  | —
注：本表可由招标人填写“暂估单价”栏，并在备注栏说明拟用暂估价材料的清单项目，投标人应将上述材料暂估单价计入 工程量清单综合单价。

## 表E.3.1 措施项目清单计价表
措施项目清单计价表
工程名称：赛罕海关更换维修楼门工程-安装工程 |  |  | 标段：赛罕海关更换维修楼门工程 |  | 第 1 页 共 1 页
序号 | 项目编码 | 项目名称 |  | 工作内容 |  | 价格（元） | 备注
1 | 一 | 措施项目一
1.1 | 011601007 | 安全文明施工费
1.2 | 011601007001 | 安全文明施工与环境保护费
1.3 | 011601006001 | 临时设施费
1.4 | 011601010001 | 雨季施工增加费
1.5 | 011601013001 | 二次搬运费
1.6 | 011601012001 | 特殊地区施工增加费
1.7 | 011601011001 | 夜间施工增加费
1.8 | 011601011002 | 白天在地下室施工增加费
1.9 | 011601010002 | 冬季施工增加费
2 | 二 | 措施项目二
2.1 | 031401001001 | 脚手架
本页小计 | [6 empty] | -
合 计 | [6 empty] | -
注：措施项目清单费用构成详见本标准表 E.3.2，大型机械进出场及安拆费用组成见本标准表 E.3.4。

## 表E.4.1 其他项目清单计价表
其他项目清单计价表
工程名称：赛罕海关更换维修楼门工程-安装工程 |  | 标段：赛罕海关更换维修楼门工程 |  |  |  | 第 1 页 共 1 页
序号 | 项目名称 |  | 暂估（暂定）金额（元） | 结算（确定）金额（元） | 调整金额± （元） |  | 备注
1 | 暂列金额 | [5 empty] | 详见本标准表 E.4.2
2 | 暂估价
2.1 | 专业工程暂估价 | [5 empty] | 详见本标准表 E.4.3
2.2 | 材料暂估价
3 | 计日工 | [5 empty] | 详见本标准表 E.4.4
4 | 总承包服务费 | [5 empty] | 详见本标准表 E.4.5
5 | 材料检验试验费
6 | 建筑工程能效测评费
7 | 工程变更及现场签证
8 | 提前竣工（赶工补偿）
9 | 无负荷联合试运转费
10 | 停窝工损失费
11 | 施工期间未完工程保护费
12 | 企业自有工人培训管理费
13 | 建筑工人实名制费 | [5 empty] | 1.建设项目招标工期为1年的暂按57900元计入工程造价； 2.建设项目招标工期为2年的暂按99400元计入工程造价； 3.建设项目招标工期为3年及以上的暂按140900元计入工程造价。
14 | 人工增加费
合 计 | [6 empty] | -

## 表E.5.1 增值税计价表
增值税计价表
工程名称：赛罕海关更换维修楼门工程-安装工程 |  |  | 标段：赛罕海关更换维修楼门工程 |  | 第 1 页 共 1 页
序号 | 项目名称 | 计算基础说明 |  | 计算基础 |  | 税率(%) | 金额(元)
1 | 增值税 | 分部分项工程费+措施项目工程费+其他项目费-其中：专业工程暂估价 |  |  |  | 9
合 计