## 表E.2.1 分部分项工程项目清单计价表
分部分项工程项目清单计价表
工程名称：赛罕海关更换维修楼门工程-建筑工程 |  |  |  | 标段：赛罕海关更换维修楼门工程 |  |  | 第 1 页 共 12 页
序号 | 项目编码 | 项目名称 | 项目特征描述 |  | 计量 单位 | 工程量 |  | 金额（元）
[8 empty] | 综合单价 | 合价
办公楼入口
1 | 01B001 | 玻璃隔断拆除 | 1.拆除部位：旋转门两侧不锈钢玻璃隔断 2.拆除高度：3020mm 3.具体尺寸详图纸JS-001 |  | m2 | 32.46
2 | 01B002 | 旋转门拆除 | 1.拆除部位：旋转门及门顶 2.拆除尺寸：直径3700mm，高度2400mm 3.具体尺寸详图纸JS-001 |  | 套 | 1
3 | 01B003 | 不锈钢门拆除 | 1.拆除部位：不锈钢门及地弹簧 2.拆除门尺寸：1000*2250mm 3.具体尺寸详图纸JS-001 |  | 套 | 4
4 | 01B004 | 拆除地面块料面层 | 1.拆除部位：室外花岗岩面层和粘接层 2.具体尺寸详图纸JS-001 |  | m2 | 11.53
5 | 01B005 | 拆除地面块料面层 | 1.拆除部位：室内地板砖面层和粘接层 2.具体尺寸详图纸JS-001 |  | m2 | 8.47
6 | 01B006 | 吊顶拆除 | 1.拆除部位：原门斗处吊顶 2.具体尺寸详图纸JS-001 |  | m2 | 7.22
7 | 010805004001 | 肯德基门 | 1.门洞口尺寸:1000*2400mm 2.门材质:中空钢化玻璃铝合金门 3.玻璃品种、厚度:5+9A+5mm 4.五金种类、规格:含地弹簧、门通天长拉、闭门器和门定位器 |  | 樘 | 5
本页小计
分部分项工程项目清单计价表
工程名称：赛罕海关更换维修楼门工程-建筑工程 |  |  |  | 标段：赛罕海关更换维修楼门工程 |  |  | 第 2 页 共 12 页
序号 | 项目编码 | 项目名称 | 项目特征描述 |  | 计量 单位 | 工程量 |  | 金额（元）
[8 empty] | 综合单价 | 合价
8 | 010805004002 | 肯德基门 | 1.门洞口尺寸:1800*2400mm 2.门材质:中空钢化玻璃铝合金门 3.玻璃品种、厚度:5+9A+5mm 4.五金种类、规格:含地弹簧、门通天长拉、闭门器和门定位器 |  | 樘 | 1
9 | 010805001001 | 电子感应门 | 1.门框或扇外围尺寸:2000*2400mm 2.门材质:中空钢化玻璃铝合金电动推拉门 3.玻璃品种、厚度:5+9A+5mm 4.五金种类、规格:含电子感应自动门传感装置 |  | 套 | 1
10 | 010807001005 | 肯德基固定窗 | 1.窗类型:肯德基固定窗 2.窗洞口尺寸:详图纸JS-001 3.框、扇材质及规格:中空钢化玻璃铝合金隔断 4.玻璃品种、厚度:5+9A+5mm |  | m2 | 56.37
11 | 011205001001 | 玻璃磨砂处理 | 1.两处玻璃磨砂处理 2.具体位置详见图纸JS-001 |  | m2 | 6.89
12 | 011302001001 | 平面吊顶天棚 | 1.位置:门斗处 2.龙骨材料种类、规格、中距:40*40*2.5mm镀锌方管龙骨双向@600mm 3.面板材料品种、规格:600*1200*2.0mm铝单板内吊顶 4.防护材料种类:吊顶上方采用50mm保温夹心岩棉彩钢板 5.含脚手架 |  | m2 | 18.13
本页小计
分部分项工程项目清单计价表
工程名称：赛罕海关更换维修楼门工程-建筑工程 |  |  |  | 标段：赛罕海关更换维修楼门工程 |  |  | 第 3 页 共 12 页
序号 | 项目编码 | 项目名称 | 项目特征描述 |  | 计量 单位 | 工程量 |  | 金额（元）
[8 empty] | 综合单价 | 合价
13 | 011102003001 | 块料楼地面 | 1.部位:门斗内 2.结合层厚度、材料种类及强度等级:20厚1：2.5水泥砂浆 3.面层材料品种、规格:800*800mm玻化砖 |  | m2 | 17.55
14 | 011102003002 | 块料楼地面 | 1.部位:门斗处波打线 2.结合层厚度、材料种类及强度等级:20厚1：2.5水泥砂浆 3.面层材料品种、规格:200*800mm深色玻化砖波打线 |  | m2 | 4.17
15 | 01B007 | 地砖美容 | 1.大厅内800*800mm地砖美容处理 |  | 块 | 3
餐厅入口
16 | 01B008 | 玻璃隔断拆除 | 1.拆除部位：旋转门两侧玻璃幕玻璃 2.具体尺寸详图纸JS-002 |  | m2 | 2.63
17 | 01B009 | 旋转门拆除 | 1.拆除部位：旋转门及门顶 2.拆除尺寸：直径3000mm，高度2440mm 3.具体尺寸详图纸JS-002 |  | 套 | 1
18 | 01B010 | 不锈钢门拆除 | 1.拆除部位：不锈钢门及地弹簧 2.拆除门尺寸：830*2440mm 3.具体尺寸详图纸JS-002 |  | 套 | 1
19 | 01B011 | 拆除地面块料面层 | 1.拆除部位：室外花岗岩面层和粘接层 2.具体尺寸详图纸JS-002 |  | m2 | 4.87
20 | 01B012 | 拆除地面块料面层 | 1.拆除部位：室内地板砖面层和粘接层 2.具体尺寸详图纸JS-002 |  | m2 | 6.81
本页小计
分部分项工程项目清单计价表
工程名称：赛罕海关更换维修楼门工程-建筑工程 |  |  |  | 标段：赛罕海关更换维修楼门工程 |  |  | 第 4 页 共 12 页
序号 | 项目编码 | 项目名称 | 项目特征描述 |  | 计量 单位 | 工程量 |  | 金额（元）
[8 empty] | 综合单价 | 合价
21 | 010805004003 | 肯德基门 | 1.门洞口尺寸:1000*2400mm 2.门材质:中空钢化玻璃铝合金门 3.玻璃品种、厚度:5+9A+5mm 4.五金种类、规格:含地弹簧、门通天长拉、闭门器和门定位器 |  | 樘 | 1
22 | 010805004004 | 肯德基门 | 1.门洞口尺寸:1800*2400mm 2.门材质:中空钢化玻璃铝合金门 3.玻璃品种、厚度:5+9A+5mm 4.五金种类、规格:含地弹簧、门通天长拉、闭门器和门定位器 |  | 樘 | 1
23 | 010805001002 | 电子感应门 | 1.门框或扇外围尺寸:2000*2400mm 2.门材质:中空钢化玻璃铝合金电动推拉门 3.玻璃品种、厚度:5+9A+5mm 4.五金种类、规格:含电子感应自动门传感装置 |  | 套 | 1
24 | 010807001006 | 肯德基固定窗 | 1.窗类型:肯德基固定窗 2.窗洞口尺寸:详图纸JS-002 3.框、扇材质及规格:中空钢化玻璃铝合金隔断 4.玻璃品种、厚度:5+9A+5mm |  | m2 | 30.63
25 | 011205001002 | 玻璃磨砂处理 | 1.两处玻璃磨砂处理 2.具体位置详见图纸JS-002 |  | m2 | 8.4
本页小计
分部分项工程项目清单计价表
工程名称：赛罕海关更换维修楼门工程-建筑工程 |  |  |  | 标段：赛罕海关更换维修楼门工程 |  |  | 第 5 页 共 12 页
序号 | 项目编码 | 项目名称 | 项目特征描述 |  | 计量 单位 | 工程量 |  | 金额（元）
[8 empty] | 综合单价 | 合价
26 | 011302001002 | 平面吊顶天棚 | 1.位置:门斗处 2.龙骨材料种类、规格、中距:40*40*2.5mm镀锌方管龙骨双向@600mm 3.面板材料品种、规格:600*1200*2.0mm铝单板内吊顶 4.防护材料种类:吊顶上方采用50mm保温夹心岩棉彩钢板 5.含脚手架 |  | m2 | 10.31
27 | 011302001003 | 平面吊顶天棚 | 1.部位:修补原两侧95*3000mm两块1.5mm铝板收口 |  | m2 | 0.57
28 | 011102003003 | 块料楼地面 | 1.部位:门斗内 2.结合层厚度、材料种类及强度等级:20厚1：2.5水泥砂浆 3.面层材料品种、规格:800*800mm玻化砖 |  | m2 | 9.03
29 | 011102003004 | 块料楼地面 | 1.部位:门斗处波打线 2.结合层厚度、材料种类及强度等级:20厚1：2.5水泥砂浆 3.面层材料品种、规格:200*800mm深色玻化砖波打线 |  | m2 | 2.65
30 | 011502001002 | 打胶 | 1.部位：雨棚打胶 |  | m | 57.25
办事大厅正门入口
31 | 01B013 | 断桥铝隔断拆除 | 1.部位：拆除原断桥铝隔间及顶 2.隔间尺寸：1700*1800mm 3.高度：2500mm |  | m2 | 17.5
本页小计
分部分项工程项目清单计价表
工程名称：赛罕海关更换维修楼门工程-建筑工程 |  |  |  | 标段：赛罕海关更换维修楼门工程 |  |  | 第 6 页 共 12 页
序号 | 项目编码 | 项目名称 | 项目特征描述 |  | 计量 单位 | 工程量 |  | 金额（元）
[8 empty] | 综合单价 | 合价
32 | 01B014 | 轻钢龙骨纸面石膏板隔断拆除 | 1.部位：拆除原轻钢龙骨纸面石膏板隔断 2.高：2700mm 3.具体尺寸详图纸JS-003 |  | m2 | 7.99
33 | 01B015 | 不锈钢门拆除 | 1.拆除部位：不锈钢门及地弹簧 2.拆除门尺寸：900*2150mm 3.具体尺寸详图纸JS-003 |  | 套 | 4
34 | 010804007001 | 特种门 | 1.部位:安装拆除的原肯德基门 2.门洞口尺寸:900*2150mm 3.新做地弹簧4个 |  | m2 | 7.74
35 | 01B016 | 不锈钢门拆除 | 1.拆除部位：不锈钢门及地弹簧 2.拆除门尺寸：2000*2150mm 3.具体尺寸详图纸JS-003 |  | 套 | 1
36 | 010804007002 | 特种门 | 1.部位:安装拆除的原肯德基门 2.门洞口尺寸:2000*2150mm 3.新做地弹簧2个 |  | m2 | 4.3
37 | 01B017 | 原门割胶清理胶条 | 1.部位：原门用玻璃胶粘贴密封，割胶及清理胶 2.门尺寸：900*2150mm |  | 樘 | 1
38 | 01B018 | 原门割胶清理胶条 | 1.部位：原门用玻璃胶粘贴密封，割胶及清理胶 2.门尺寸：2000*2150mm |  | 樘 | 1
39 | 01B019 | 吊顶拆除 | 1.拆除部位：入口门斗处吊顶 2.拆除材质：拆除原PVC吊顶面层及吊顶龙骨 3.具体尺寸详图纸JS-003 |  | m2 | 16.96
本页小计
分部分项工程项目清单计价表
工程名称：赛罕海关更换维修楼门工程-建筑工程 |  |  |  | 标段：赛罕海关更换维修楼门工程 |  |  | 第 7 页 共 12 页
序号 | 项目编码 | 项目名称 | 项目特征描述 |  | 计量 单位 | 工程量 |  | 金额（元）
[8 empty] | 综合单价 | 合价
40 | 011302001004 | 平面吊顶天棚 | 1.部位:入口门斗处吊顶 2.龙骨材料种类、规格、中距:40*40镀锌方管龙骨@600mm 3.面板材料品种、规格:600*1200*2.0mm铝单板内吊顶 4.含脚手架 |  | m2 | 16.96
41 | 010805001003 | 电子感应自动门传感装置 | 1.部位:1.8m处电动门更换电动门传感装置 |  | 套 | 1
办公楼东侧入口
外门
42 | 01B020 | 不锈钢门拆除 | 1.拆除部位：不锈钢门及地弹簧 2.拆除尺寸：1490*2200mm 3.具体尺寸详图纸JS-006 |  | 套 | 1
43 | 01B021 | 不锈钢窗拆除 | 1.拆除部位：不锈钢窗 2.拆除尺寸：1490*860mm 3.具体尺寸详图纸JS-006 |  | m2 | 1.28
44 | 010805004005 | 肯德基门 | 1.门洞口尺寸:1490*2200mm 2.门材质:中空钢化玻璃铝合金门 3.玻璃品种、厚度:5+9A+5mm 4.五金种类、规格:含地弹簧、门通天长拉、闭门器和门定位器 |  | 樘 | 1
本页小计
分部分项工程项目清单计价表
工程名称：赛罕海关更换维修楼门工程-建筑工程 |  |  |  | 标段：赛罕海关更换维修楼门工程 |  |  | 第 8 页 共 12 页
序号 | 项目编码 | 项目名称 | 项目特征描述 |  | 计量 单位 | 工程量 |  | 金额（元）
[8 empty] | 综合单价 | 合价
45 | 010807001001 | 肯德基固定窗 | 1.窗类型:肯德基固定窗 2.窗洞口尺寸:1490*860mm 3.框、扇材质及规格:中空钢化玻璃铝合金窗 4.玻璃品种、厚度:5+9A+5mm |  | m2 | 1.28
46 | 01B024 | 修补地砖 | 1.部位：更换地弹簧处 2.地砖相近颜色修补 |  | 处 | 2
内门
47 | 01B022 | 不锈钢门拆除 | 1.拆除部位：不锈钢门及地弹簧 2.拆除尺寸：1660*2200mm 3.具体尺寸详图纸JS-006 |  | 套 | 1
48 | 01B023 | 不锈钢窗拆除 | 1.拆除部位：不锈钢窗 2.拆除尺寸：1660*490mm 3.具体尺寸详图纸JS-006 |  | m2 | 0.81
49 | 010805004006 | 肯德基门 | 1.门洞口尺寸:1660*2200mm 2.门材质:中空钢化玻璃铝合金门 3.玻璃品种、厚度:5+9A+5mm 4.五金种类、规格:含地弹簧、门通天长拉、闭门器和门定位器 |  | 樘 | 1
50 | 010807001002 | 肯德基固定窗 | 1.窗类型:肯德基固定窗 2.窗洞口尺寸:1660*490mm 3.框、扇材质及规格:中空钢化玻璃铝合金窗 4.玻璃品种、厚度:5+9A+5mm |  | m2 | 0.81
本页小计
分部分项工程项目清单计价表
工程名称：赛罕海关更换维修楼门工程-建筑工程 |  |  |  | 标段：赛罕海关更换维修楼门工程 |  |  | 第 9 页 共 12 页
序号 | 项目编码 | 项目名称 | 项目特征描述 |  | 计量 单位 | 工程量 |  | 金额（元）
[8 empty] | 综合单价 | 合价
51 | 01B025 | 修补地砖 | 1.部位：更换地弹簧处 2.地砖相近颜色修补 |  | 处 | 2
52 | 010808002001 | 金属门窗套 | 1.部位:内门包铝板 2.面层材料品种、规格:150*2690*1.5 3.具体尺寸做法详图纸JS-006 |  | m2 | 1.35
监控室入口
53 | 01B026 | 不锈钢门拆除 | 1.拆除部位：不锈钢门及地弹簧 2.拆除尺寸：1800*2200mm 3.具体尺寸详图纸JS-006 |  | 套 | 1
54 | 01B027 | 不锈钢窗拆除 | 1.拆除部位：不锈钢窗 2.拆除尺寸：1800*800mm 3.具体尺寸详图纸JS-006 |  | m2 | 1.44
55 | 010805004007 | 肯德基门 | 1.门洞口尺寸:1800*2200mm 2.门材质:中空钢化玻璃铝合金门 3.玻璃品种、厚度:5+9A+5mm 4.五金种类、规格:含地弹簧、门通天长拉、闭门器和门定位器 |  | 樘 | 1
56 | 010807001003 | 肯德基固定窗 | 1.窗类型:肯德基固定窗 2.窗洞口尺寸:1800*800mm 3.框、扇材质及规格:中空钢化玻璃铝合金窗 4.玻璃品种、厚度:5+9A+5mm |  | m2 | 1.44
57 | 01B028 | 修补地砖 | 1.部位：更换地弹簧处 2.地砖相近颜色修补 |  | 处 | 2
本页小计
分部分项工程项目清单计价表
工程名称：赛罕海关更换维修楼门工程-建筑工程 |  |  |  | 标段：赛罕海关更换维修楼门工程 |  |  | 第 10 页 共 12 页
序号 | 项目编码 | 项目名称 | 项目特征描述 |  | 计量 单位 | 工程量 |  | 金额（元）
[8 empty] | 综合单价 | 合价
南楼北入口
外门
58 | 01B031 | 玻璃门拆除 | 1.拆除部位：南楼北入口外门 2.拆除尺寸：长度7030mm，高度3350mm 3.具体尺寸详图纸JS-006 |  | m2 | 23.55
59 | 01B032 | 拆除地弹簧 | 1.拆除地弹簧 |  | 个 | 2
60 | 010805004008 | 肯德基门 | 1.门洞口尺寸:1800*2400mm 2.门材质:中空钢化玻璃铝合金门 3.玻璃品种、厚度:5+9A+5mm 4.五金种类、规格:含地弹簧、门通天长拉、闭门器和门定位器 |  | 樘 | 1
61 | 010805001004 | 电子感应门 | 1.门框或扇外围尺寸:1800*2400mm 2.门材质:中空钢化玻璃铝合金电动推拉门 3.玻璃品种、厚度:5+9A+5mm 4.五金种类、规格:含电子感应自动门传感装置 |  | 套 | 1
62 | 010807001007 | 肯德基固定窗 | 1.窗类型:肯德基固定窗 2.窗洞口尺寸:详图纸JS-006 3.框、扇材质及规格:中空钢化玻璃铝合金隔断 4.玻璃品种、厚度:5+9A+5mm |  | m2 | 14.91
63 | 01B029 | 铝塑板拆除 | 1.拆除部位：门两侧原旧铝塑板面层、基层及龙骨拆除 2.具体尺寸详图纸JS-006 |  | m2 | 27
本页小计
分部分项工程项目清单计价表
工程名称：赛罕海关更换维修楼门工程-建筑工程 |  |  |  | 标段：赛罕海关更换维修楼门工程 |  |  | 第 11 页 共 12 页
序号 | 项目编码 | 项目名称 | 项目特征描述 |  | 计量 单位 | 工程量 |  | 金额（元）
[8 empty] | 综合单价 | 合价
64 | 011205001003 | 墙、柱面装饰板 | 1.龙骨材料种类、规格、中距:竖向镀锌方管50*30*2.5mm@900mm,横向40*25*2.0mm@600mm 2.面层材料品种、规格:2.5mm铝板饰面 |  | m2 | 27
65 | 01B030 | 吊顶拆除 | 1.拆除部位：入口处吊顶 2.拆除材质：拆除原室内吊顶旧铝塑板面层及基层 3.具体尺寸详图纸JS-006 |  | m2 | 7.05
66 | 011302001005 | 平面吊顶天棚 | 1.部位:入口处吊顶 2.基层材料种类、规格:18mm欧松板基层，双面刷防火涂料两遍 3.面板材料品种、规格:铝板面层 4.含脚手架 |  | m2 | 7.05
67 | 01B033 | 修补地砖 | 1.部位：更换地弹簧处 2.地砖相近颜色修补 |  | 处 | 2
68 | 011502001001 | 打胶 | 1.部位：雨棚打胶 |  | m | 29.95
69 | 011402003001 | 金属面油漆 | 1.雨篷钢结构刷漆 |  | m2 | 22.82
内门
70 | 01B034 | 不锈钢门拆除 | 1.拆除部位：不锈钢门及地弹簧 2.拆除尺寸：1800*2200mm 3.具体尺寸详图纸JS-006 |  | 套 | 1
71 | 01B035 | 不锈钢窗拆除 | 1.拆除部位：不锈钢窗 2.拆除尺寸详图纸JS-006 |  | m2 | 5.64
本页小计
分部分项工程项目清单计价表
工程名称：赛罕海关更换维修楼门工程-建筑工程 |  |  |  | 标段：赛罕海关更换维修楼门工程 |  |  | 第 12 页 共 12 页
序号 | 项目编码 | 项目名称 | 项目特征描述 |  | 计量 单位 | 工程量 |  | 金额（元）
[8 empty] | 综合单价 | 合价
72 | 010805004009 | 肯德基门 | 1.门洞口尺寸:1800*2200mm 2.门材质:中空钢化玻璃铝合金门 3.玻璃品种、厚度:5+9A+5mm 4.五金种类、规格:含地弹簧、门通天长拉、闭门器和门定位器 |  | 樘 | 1
73 | 010807001004 | 肯德基固定窗 | 1.窗类型:肯德基固定窗 2.窗洞口尺寸:详图纸JS-006 3.框、扇材质及规格:中空钢化玻璃铝合金窗 4.玻璃品种、厚度:5+9A+5mm |  | m2 | 5.64
74 | 01B036 | 修补地砖 | 1.部位：更换地弹簧处 2.地砖相近颜色修补 |  | 处 | 2
垃圾外运
75 | 010103002001 | 余方弃置 | 1.垃圾外运 2.人工装车，外运暂按30km |  | m3 | 20.19
本页小计
合 计

## 表E.2.3 材料暂估单价及调整表
材料暂估单价及调整表
工程名称：赛罕海关更换维修楼门工程-建筑工程 |  |  |  |  | 标段：赛罕海关更换维修楼门工程 | [5 empty] | 第 1 页 共 1 页
序号 | 材料名称 | 规格型号 | 计量单位 | 暂估 |  |  |  | 确认 |  |  |  | 调整金额（元） | 备注
|  |  |  | 数量 |  | 单价 （元） | 合价 （元） | 数量 | 单价 （元） | 合价 （元）
|  |  |  | A₁ |  | B₁ | C₁ | A₂ | B₂ | C₂ |  | D=C₂-C₁
1 | 肯德基固定窗 | 5+9A+5mm | m2 |  |  | 550
2 | 肯德基门 | 5+9A+5mm | m2 |  |  | 600
3 | 铝合金中空玻璃推拉门(含中空玻璃) | 5+9A+5mm | m2 |  |  | 800
4 | 不锈钢玻璃门传感装置 |  | 套 |  |  | 8000
本页小计 | [7 empty] | — | — |  |  |  | —
合 计 | [7 empty] | — | — |  |  |  | —
注：本表可由招标人填写“暂估单价”栏，并在备注栏说明拟用暂估价材料的清单项目，投标人应将上述材料暂估单价计入 工程量清单综合单价。

## 表E.3.1 措施项目清单计价表
措施项目清单计价表
工程名称：赛罕海关更换维修楼门工程-建筑工程 |  |  | 标段：赛罕海关更换维修楼门工程 |  | 第 1 页 共 1 页
序号 | 项目编码 | 项目名称 |  | 工作内容 |  | 价格（元） | 备注
1 | 一 | 措施项目一
1.1 | 011601007 | 安全文明施工费
1.2 | 011601007001 | 安全文明施工与环境保护费
1.3 | 011601006001 | 临时设施费
1.4 | 011601010001 | 雨季施工增加费
1.5 | 011601013001 | 二次搬运费
1.6 | 011601012001 | 特殊地区施工增加费
1.7 | 011601011001 | 夜间施工增加费
1.8 | 011601011002 | 白天在地下室施工增加费
1.9 | 011601010002 | 冬季施工增加费
2 | 二 | 措施项目二
2.1
本页小计 | [6 empty] | -
合 计 | [6 empty] | -
注：措施项目清单费用构成详见本标准表 E.3.2，大型机械进出场及安拆费用组成见本标准表 E.3.4。

## 表E.4.1 其他项目清单计价表
其他项目清单计价表
工程名称：赛罕海关更换维修楼门工程-建筑工程 |  | 标段：赛罕海关更换维修楼门工程 |  |  |  | 第 1 页 共 1 页
序号 | 项目名称 |  | 暂估（暂定）金额（元） | 结算（确定）金额（元） | 调整金额± （元） |  | 备注
1 | 暂列金额 | [5 empty] | 详见本标准表 E.4.2
2 | 暂估价
2.1 | 专业工程暂估价 | [5 empty] | 详见本标准表 E.4.3
2.2 | 材料暂估价
3 | 计日工 | [5 empty] | 详见本标准表 E.4.4
4 | 总承包服务费 | [5 empty] | 详见本标准表 E.4.5
5 | 材料检验试验费
6 | 建筑工程能效测评费
7 | 工程变更及现场签证
8 | 提前竣工（赶工补偿）
9 | 无负荷联合试运转费
10 | 停窝工损失费
11 | 施工期间未完工程保护费
12 | 企业自有工人培训管理费
13 | 建筑工人实名制费 | [5 empty] | 1.建设项目招标工期为1年的暂按57900元计入工程造价； 2.建设项目招标工期为2年的暂按99400元计入工程造价； 3.建设项目招标工期为3年及以上的暂按140900元计入工程造价。
14 | 人工增加费
合 计 | [6 empty] | -

## 表E.5.1 增值税计价表
增值税计价表
工程名称：赛罕海关更换维修楼门工程-建筑工程 |  |  | 标段：赛罕海关更换维修楼门工程 |  | 第 1 页 共 1 页
序号 | 项目名称 | 计算基础说明 |  | 计算基础 |  | 税率(%) | 金额(元)
1 | 增值税 | 分部分项工程费+措施项目工程费+其他项目费-其中：专业工程暂估价 |  |  |  | 9
合 计