## 表C.1.1 招标工程量清单扉页
工程名称： |  |  | 土建部分
标段名称： |  |  | 二连海关公有住房交流干部公寓
招标工程量清单
| 编 制 人 | ： |  | (造价专业人员签字及盖章)
| 审 核 人 | ： |  | (签字及盖章)
| 编 制 单 位 | ： |  | (盖章)
| 法定代表人 或其授权人 | ： |  | (签字或盖章)
| 招 标 人 | ： |  | (盖章)
| 法定代表人 或其授权人 | ： |  | (签字或盖章)
| 编 制 时 间 | ：

## 表E.2.1 分部分项工程项目清单计价表
分部分项工程项目清单计价表
工程名称：土建部分 |  |  |  | 标段：二连海关公有住房交流干部公寓 |  |  | 第 1 页 共 2 页
序号 | 项目编码 | 项目名称 | 项目特征描述 |  | 计量 单位 | 工程量 |  | 金额（元）
[8 empty] | 综合单价 | 合价
北楼
1 | 011102003003 | 块料楼地面 | 1.拆除大厅塌陷楼地面 |  | m2 | 150
2 | 011101002001 | 细石混凝土楼地面 | 1.找平层厚度、材料种类及强度等级:60mmC20细石混凝土 |  | m2 | 150
3 | 011102003002 | 块料楼地面 | 1.面层材料品种、规格:80cm*80cm瓷砖 |  | m2 | 150
4 | 011404001003 | 墙面喷刷涂料 | 1.铲除墙面旧腻子 |  | m2 | 260
5 | 011404001004 | 墙面喷刷涂料 | 1.腻子种类:柔性腻子 2.刮腻子遍数:2遍 |  | m2 | 260
6 | 03B001 | 人工搬运杂物 |  |  | 工日 | 30
7 | 010401003002 | 多孔砖墙 | 1.拆除旧卫生间墙 |  | m3 | 17.28
8 | 010103002001 | 余方弃置 | ，下楼。运距10km |  | m3 | 35
9 | 010401003001 | 多孔砖墙 | 1.砖品种、规格、强度等级:套间改造砌墙及堵门洞 2.墙体厚度:240mm 3.砂浆强度等级:M10 |  | m3 | 53.06
10 | 010401008001 | 零星砌砖 | 1.零星砌砖名称、部位:门口掏砌 2.砖品种、规格、强度等级:240mm 3.砂浆强度等级:M10 |  | m3 | 3.63
11 | 011201001001 | 墙、柱面一般抹灰 | 1.各层厚度、材料种类及强度等级:墙面抹灰 |  | m2 | 394.32
12 | 011403003001 | 刮腻子 | 1.腻子种类:柔性腻子 2.刮腻子遍数:2遍 |  | m2 | 202.32
13 | 010801002001 | 木质门带套 | 1.门洞口尺寸:0.9m*2.1m*8套 2.门类型:木质门带套 |  | m2 | 22.68
14 | 011203003001 | 块料墙、柱面 | 1.基层类型、部位:卫生间墙面贴瓷砖 |  | m2 | 176.88
15 | 010904002001 | 楼(地)面涂膜防水 | 1.防水膜品种:卫生间防水涂料一布三涂 2.上翻高度:30cm |  | m2 | 46.08
本页小计
分部分项工程项目清单计价表
工程名称：土建部分 |  |  |  | 标段：二连海关公有住房交流干部公寓 |  |  | 第 2 页 共 2 页
序号 | 项目编码 | 项目名称 | 项目特征描述 |  | 计量 单位 | 工程量 |  | 金额（元）
[8 empty] | 综合单价 | 合价
16 | 011102003004 | 块料楼地面 | 1.面层材料品种、规格:卫生间铺地砖 |  | m2 | 32
17 | 011302001001 | 平面吊顶天棚 | 1.龙骨材料种类、规格、中距:轻钢龙骨 2.面板材料品种、规格:铝扣板 |  | m2 | 32
东楼
18 | 011404001001 | 墙面喷刷涂料 | 1.铲除墙面旧腻子 |  | m2 | 1490
19 | 011404001002 | 墙面喷刷涂料 | 1.腻子种类:柔性腻子 2.刮腻子遍数:2遍 |  | m2 | 1490
本页小计
合 计

## 表E.3.1 措施项目清单计价表
措施项目清单计价表
工程名称：土建部分 |  |  | 标段：二连海关公有住房交流干部公寓 |  | 第 1 页 共 1 页
序号 | 项目编码 | 项目名称 |  | 工作内容 |  | 价格（元） | 备注
1 | 一 | 措施项目一
1.1 | 011601007 | 安全文明施工费
1.1.1 | 011601007001 | 安全文明施工与环境保护费
1.1.2 | 011601006001 | 临时设施费
1.2 | 011601010001 | 雨季施工增加费
1.3 | 011601013001 | 二次搬运费
1.4 | 011601011001 | 夜间施工增加费
1.5 | 011601011002 | 白天在地下室施工增加费
1.6 | 011601010002 | 冬季施工增加费
2 | 二 | 措施项目二
2.1
本页小计 | [6 empty] | -
合 计 | [6 empty] | -
注：措施项目清单费用构成详见本标准表 E.3.2，大型机械进出场及安拆费用组成见本标准表 E.3.4。

## 表E.4.1 其他项目清单计价表
其他项目清单计价表
工程名称：土建部分 |  | 标段：二连海关公有住房交流干部公寓 |  |  |  | 第 1 页 共 1 页
序号 | 项目名称 |  | 暂估（暂定）金额（元） | 结算（确定）金额（元） | 调整金额± （元） |  | 备注
1 | 暂列金额 | [5 empty] | 详见本标准表 E.4.2
2 | 暂估价
2.1 | 专业工程暂估价 | [5 empty] | 详见本标准表 E.4.3
2.2 | 材料暂估价
3 | 计日工 | [5 empty] | 详见本标准表 E.4.4
4 | 总承包服务费 | [5 empty] | 详见本标准表 E.4.5
5 | 材料检验试验费
6 | 建筑工程能效测评费
7 | 工程变更及现场签证
8 | 提前竣工（赶工补偿）
9 | 无负荷联合试运转费
10 | 停窝工损失费
11 | 施工期间未完工程保护费
12 | 企业自有工人培训管理费
13 | 建筑工人实名制费 | [5 empty] | 1.建设项目招标工期为1年的暂按57900元计入工程造价； 2.建设项目招标工期为2年的暂按99400元计入工程造价； 3.建设项目招标工期为3年及以上的暂按140900元计入工程造价。
14 | 人工增加费
合 计 | [6 empty] | -

## 表E.4.2 暂列金额明细表
暂列金额明细表
工程名称：土建部分 |  |  |  | 标段：二连海关公有住房交流干部公寓 |  |  | 第 1 页 共 1 页
序号 | 项目名称 | 计算基础 | 费率（%） |  | 暂定金额 （元） | 确定金额（元） |  | 调整金额± (元) | 备注
1 | 合同价格调整暂列金额
2 | 未确定工程暂列金额
3 | 未确定服务暂列金额
4 | 未确定其他暂列金额
本页小计 |  | - | -
合 计 |  | - | -
注：1 本表由招标人填写“暂定金额”总额，采用费率计价方式计算暂定金额的，应分别填写“计算基础”“费率”，并计算 填写“暂定金额”；采用总价计价方式计算暂定金额的，可直接填写“暂定金额”； 2 投标人应将上述暂定金额填写并计入投标总价； 3 结算时应按合同约定计算并填写“确定金额”。

## 表E.4.3 专业工程暂估价明细表
专业工程暂估价明细表
工程名称：土建部分 |  |  |  | 标段：二连海关公有住房交流干部公寓 |  |  |  | 第 1 页 共 1 页
序号 | 专业工程名称 | 暂估金额（元） |  |  |  | 确认金额（元） |  |  |  | 调整金额±（元） | 备注
|  | 不含税价格 | 增值税 |  | 含税价格 | 不含税价格 | 增值税 |  | 含税价格
|  | A₁ | B₁ |  | C₁ | A₂ | B₂ |  | C₂ | D=C₂-C₁
本页小计 | [10 empty] | -
合计 | [10 empty] | -
注：本表“暂估金额”由招标人填写，投标人应将“暂估金额”填写并计入投标总价。结算时应按合同约定的价格填写 “确认金额”。

## 表E.5.1 增值税计价表
增值税计价表
工程名称：土建部分 |  |  | 标段：二连海关公有住房交流干部公寓 |  | 第 1 页 共 1 页
序号 | 项目名称 | 计算基础说明 |  | 计算基础 |  | 税率(%) | 金额(元)
1 | 增值税 | 分部分项工程费+措施项目工程费+其他项目费-其中：专业工程暂估价 |  |  |  | 9
合 计