## 报价预算
盛乐国际机场海关综合楼托管班建设项目工程量清单
工程名称：盛乐国际机场海关综合楼托管班建设项目
序号 | 装饰工程施工项目 | 单位 | 工程计量 | 单价 | 单项合计 | 所用材料品牌及施工工艺说明
1 | 柱子包齐+暖气包覆 | M2 | 9.6 |  |  | 1、依据设计图纸包覆原有柱子（加宽取齐）。包覆暖气（按造型预留散热孔）； 2、包含人工、材料、安装。
2 | 电路改造 | M2 | 32.68 |  |  | 1、包含人工、材料； 2、依据现场点位需求，电路改造。
3 | 防撞条、防撞角 | 项 | 1 |  |  | 1、全屋墙角、柱角安装软质防撞条、防撞角； 2、包含材料、安装。
4 | 电源保护盖 | 项 | 1 |  |  | 1、全屋电源安装儿童保护盖； 2、包含材料、安装。
5 | 窗户安全限位器 | 项 | 1 |  |  | 1、安装窗户安全限位器； 2、包含材料、安装。
6 | 护眼平板灯 | 项 | 6 |  |  | 1、色温：4000K中性光（首选）；不要冷白光，不要暖黄光，光线柔和不压抑； 2、 显色指数：Ra≥98，看清体态、镜子里人像不失真； 3、必须：无可视频闪、侧发光/漫射柔光，杜绝顶灯直射眼睛； 4、功率：单块600×600选45～55W，亮度均匀； 5、包含安装、调试。
7 | 防夹手密封条 | 项 | 1 |  |  | 1、门窗安装防夹手密封条； 2、包含材料、安装。
8 | 应急照明 | 项 | 1 |  |  | 1、应急照明灯； 2、包含运输、安装。
9 | 安全出口标识 | 项 | 1 |  |  | 1、安全出口标识； 2、包含运输、安装。
10 | 爬爬垫 | 项 | 1 |  |  | 1. 材质：高密度IXPE交联聚乙烯一体整片垫（2000*2000），禁止EVA、普通泡沫拼接垫；厚度20mm，全包封边； 2. 性能：防滑防水，可消毒液擦拭，回弹好、不易塌陷掉渣；阻燃自熄； 3. 环保要求：具备3C认证，符合GB 6675玩具安全标准；甲酰胺≤100mg/kg，邻苯、重金属、甲醛达标，无刺鼻异味；随货提供合格证、CMA检测报告； 4. 工作内容：测量、裁切、铺设、边角修整、垃圾清运； 5. 含主材、辅材、人工、运输、税费； 6. 质保：竣工验收合格起质保2年，起皮、开裂、异味超标免费更换，报修48小时内到场处置。
11 | 可移动游戏围栏 | 项 | 1 |  |  | 1. 材质：食品级HDPE原生塑料（2000*650），无回料；管材厚实，边角全圆弧，无毛刺、无尖锐棱角；可拼接、可移动，稳固不易侧翻； 2. 性能：拆装方便，卡扣牢固不易脱落；耐摔耐磕碰，可水洗、消毒液擦拭；通风设计，无密闭异味； 3. 环保要求：符合GB 6675玩具安全标准，重金属、邻苯二甲酸酯达标；随货提供合格证、CMA检测报告； 4. 工作内容：供货、现场拼装调试、垃圾清运； 5. 含围栏主材、卡扣、防滑配件、运输、人工、税费； 6. 质保：竣工验收合格起质保2年，断裂、卡扣失效免费更换，报修48小时内到场处置。
12 | 玩具收纳柜 | 项 | 1 |  |  | 1、依据设计图采购。（2000*1050*350）柜体材质：E0级免漆生态板，板材厚度≥9mm；PVC封边，封边严格不开胶；环保复合GB18580，甲醛释放E0级，无刺激性异味； 2、包含运输、安装。
13 | 圆形小桌+软垫小坐凳 | 项 | 1 |  |  | 1、包含运输、安装； 2、桌子1200mm，椅子6把； 1. 材质：品牌正品全实木（松木/橡木），无密度板、颗粒板等人造板材；榫卯结构，无胶水拼接；原木无油漆，仅食品级木蜡油处理，零甲醛释放，无异味； 2. 安全工艺：全部边角圆弧打磨，无毛刺尖角；结构稳固，防侧翻；表面耐擦洗，可使用消毒液擦拭，不掉色、不起皮； 3. 环保标准：执行GB 28007《儿童家具通用技术条件》，甲醛未检出，重金属、VOC、邻苯达标；随货提供品牌资质、CMA环保检测报告、产品合格证； 4. 规格：圆形桌面，配套同材质实木小方凳；尺寸适配低龄儿童使用； 5. 工作内容：供货、现场摆放调试、垃圾清运；含主材、运输、人工、税费； 6. 质保：竣工验收合格起质保2年，开裂、变形免费更换，48小时上门售后。
14 | 蒙氏益智玩具 | 项 | 12 |  |  | 1、包含运输、安装。
15 | 低幼硬纸板书绘本 | 套 | 10 |  |  | 1、包含运输； 2、十个系列或100册。
16 | 轻质1.8米磁力涂鸦板 | 项 | 1 |  |  | 1、材质：品牌正品原生环保塑料，无回收料。环保资质：具备3C强制认证，执行GB6675玩具安全国标；重金属、邻苯、VOC达标，无刺鼻异味，随货提供合格证、CMA检测报告； 2、包含运输、安装。
17 | 3米黑板 | 项 | 1 |  |  | 1. 材质：品牌正品，面板为烤漆磁性板面，无甲醛板材；边框为加厚铝合金，四角全包ABS防撞护角，无毛刺尖角；双面使用（一面绿板写粉笔，一面白板写马克笔），板面平整不起鼓、不掉漆； 2. 性能：哑光防反光，书写流畅，擦拭干净不留残痕；板面防水耐擦洗，可使用消毒液清洁；磁性牢固，可吸附磁片、磁粒，结构稳固不晃动； 3. 环保标准：执行GB 28231书写板卫生标准，零甲醛、无异味；重金属、VOC达标；随货提供合格证、CMA环保检测报告； 4. 配置：配套板擦、无尘粉笔、白板笔、磁扣； 5. 工作内容：供货、安装摆放、垃圾清运；含主材、配件、运输、人工、税费； 6. 质保：竣工验收合格起质保2年，板面起皮、掉漆、边框开裂免费更换，48小时上门售后； 7、包含运输、安装。
18 | 儿童学习桌、学习椅 | 套 | 12 |  |  | 1. 材质配置：品牌正品；桌面为环保实木多层板/高密度环保板材，不含颗粒板、密度板；采用水性环保涂层，无刺鼻异味；桌椅所有边角全圆弧打磨，无毛刺、尖角；桌腿加厚钢制支架，稳固防倾倒；椅子为人体工学靠背设计，带防滑脚垫，无滚轮防滑动； 2. 功能性能：桌子高度可自由调节，适配低龄儿童使用；桌面耐刮耐磨，可使用消毒液擦拭，不脱漆、不起鼓；椅子结构牢固，久坐不变形，无晃动异响；整体无细小可拆卸零件，杜绝误食风险； 3、包含运输、安装。
19 | 书架 | 套 | 2 |  |  | 1、包含运输、定制安装。（1200*2200*380）柜体材质：E0级免漆生态板，板材厚度≥9mm；PVC封边，封边严格不开胶；环保复合GB18580，甲醛释放E0级，无刺激性异味。
20 | 书包柜 | 套 | 2 |  |  | 1、包含运输、定制安装。（1200*800*380）。柜体材质：E0级免漆生态板，板材厚度≥9mm；PVC封边，封边严格不开胶；环保复合GB18580，甲醛释放E0级，无刺激性异味。
21 | 课外读物 | 套 | 10 |  |  | 1、包含运输； 2、十个系列或100册。
22 | 美工收纳箱 | 个 | 12 |  |  | 1、包含运输、安装。（40*50）
23 | 静音挂钟 | 项 | 1 |  |  | 1、包含运输、安装。
24 | 儿童急救箱 | 项 | 1 |  |  | 1、包含运输、安装。
25 | 制度公示牌、安全登记牌 | 套 | 1 |  |  | 1、包含运输、安装。
26 | 基础保洁 | M2 | 32.68 |  |  | 1、包含人工。
托管班改造装饰费用合计： |  |  |  |  | 0
备注： 1.此报价为含税价格。 2.含一年质保。