## 报价预算
盛乐国际机场海关综合楼健身房建设项目工程量清单
工程名称：盛乐国际机场海关综合楼健身房建设项目
序号 | 装饰工程施工项目 | 单位 | 工程计量 | 单价 | 单项合计 | 所用材料品牌及施工工艺说明
1 | 墙面吸音板 | M2 | 95 |  |  | 1. 材料：阻燃聚酯纤维吸音板，规格1220×2440mm，厚度9mm，密度≥220kg/m³；同批次无色差； 2. 性能要求：降噪系数NRC≥0.6；阻燃等级B1级；甲醛释放量E1级，符合GB18580、GB18583；板面不易掉渣、不掉纤维，防潮不变形；柔性材质，防运动磕碰； 3. 工作内容：基层墙面清理、浮灰空鼓处理、板材裁切、安装（免钉胶+固定件）、阴阳角收边、缝隙修整、现场垃圾清运； 4. 包含：吸音板主材、胶、固定辅材、收边条、人工、运输、税费； 5. 供货资料：随货提供合格证、CMA检测报告（吸音、阻燃、环保）、原厂质保承诺； 6. 质保：竣工验收合格之日起质保≥2年，板材脱落、变形、褪色、掉渣免费维修更换。 备选：如果用木质穿孔吸音板，替换材料描述：E1级多层实木板穿孔吸音板，板厚15mm，内置吸音无纺布，防潮处理；NRC≥0.55，B1阻燃，质保≥3年，其余施工、资料条款不变。
2 | 电路改造 | M2 | 61 |  |  | 1、包含人工、材料； 2、依据现场点位（插座、发光镜、音响等）需求，电路改造。
3 | 挂画 | 项 | 1 |  |  | 1、挂画；（约4-6平方米） 2、包含运输、安装。
4 | 运动地胶 | M2 | 61 |  |  | 1、找平后粘贴运动地胶。 材料：健身房专用PVC同质透心运动地胶，厚度8.0mm（不允许负偏差），卷材幅宽≥1.8m；表面UV防污耐磨处理； 2. 性能要求：干态摩擦系数≥0.6，湿态摩擦系数≥0.5；冲击吸收≥25%；耐磨转数≥6000转；阻燃等级B1级；有害物质符合GB18581、GB18583，无刺鼻异味； 3. 工作内容：原有地面清理、地面勘测、水泥自流平找平、地胶铺设、热焊接缝、墙边收边、成品保护、垃圾清运； 4. 包含：主材、辅材、胶、焊条、人工、运输、税费； 5. 供货资料：随货提供产品合格证、CMA第三方检测报告、原厂质保函； 6. 质保：竣工验收合格之日起质保≥3年，质保期内起鼓、脱层、开裂免费维修更换。
5 | 镜子 | M2 | 32 |  |  | 1、镜面：5mm钢化超白银镜+防爆背漆安全膜，无框磨边、无缝拼接； 2、灯光：整圈背光LED灯带，4000K自然光、三色调光+遥控调光，无频闪； 3、结构：（单块尺寸5500*2000）分块拼接，背后预留灯槽，免框嵌入式安装； 4、包含人工、材料、安装。
6 | 健身房专用平板灯 | 项 | 9 |  |  | 1、色温：4000K中性光（首选）；不要冷白光，不要暖黄光，光线柔和不压抑； 2、 显色指数：Ra≥98，看清体态、镜子里人像不失真； 3、必须：无可视频闪、侧发光/漫射柔光，杜绝顶灯直射眼睛； 4、功率：单块600×600选45～55W，亮度均匀； 5、包含安装、调试。
7 | 墙面硬灯条 | M | 35 |  |  | 1、1.2硬灯条； 5、包含安装、调试。
8 | 壁挂音响 | 个 | 2 |  |  | 1、壁挂音响。1. 设备：专业壁挂音箱，ABS防潮箱体，适合健身房环境；额定功率≥30W，阻抗8Ω，频响80Hz–16kHz，灵敏度≥90dB；防潮防汗水，长时间大音量工作不易失真、破音； 2. 工作内容：设备供货、挂件、布线、固定安装、接线调试、现场清理； 3. 含主材、挂件、辅材、人工、运输、调试、税费； 4. 供货提供合格证； 5. 质保：竣工验收合格之日起质保≥2年。
9 | 铝制高级新手杆 | 项 | 1 |  |  | 1、包含运输、安装。
10 | 2.5KG配重片 | 套 | 4 |  |  | 1、包含运输、安装。
11 | 高支撑力平凳 | 套 | 1 |  |  | 1、包含运输、安装。
12 | 彩色快速夹 | 套 | 2 |  |  | 1、包含运输、安装。
13 | 防爆线药球 | 套 | 1 |  |  | 1、2kg、4kg、6kg防爆线药球、包含运输、安装。
14 | 拉背五件套 | 项 | 1 |  |  | 1、包含运输、安装。
15 | 171.5mm*164.5mmV型把手 | 套 | 1 |  |  | 1、包含运输、安装。
16 | φ32mm*φ22mm*480mm直把1 | 套 | 1 |  |  | 1、包含运输、安装。
17 | φ32mm*φ22mm*1221mm弯把2 | 套 | 1 |  |  | 1、包含运输、安装。
18 | φ32mm*φ22mm*621mm弯把5 | 套 | 1 |  |  | 1、包含运输、安装。
19 | 小号拉把-190mm | 套 | 1 |  |  | 1、包含运输、安装。
20 | 小拉把(罗森) | 套 | 2 |  |  | 1、包含运输、安装。
21 | 基础保洁 | M2 | 61 |  |  | 1、包含人工。
合计：
备注： 1.此报价为含税价格。 2.含一年质保。