## 报价预算
盛乐国际机场海关综合楼瑜伽室建设项目工程量清单
工程名称：盛乐国际机场海关综合楼瑜伽室建设项目
序号 | 装饰工程施工项目 | 单位 | 工程计量 | 单价 | 单项合计 | 所用材料品牌及施工工艺说明
1 | 木地板 | M2 | 68 |  |  | 1. 材料：多层实木复合地板，厚度≥15mm，基材E0级，表面耐磨漆面； 2. 性能指标：甲醛释放E0级，符合GB18580；漆面防滑耐刮，防潮处理，适应室内正常湿度变化不易起拱； 3. 工作内容：地面清理、找平、铺设防潮膜、地板铺设、踢脚线/收边安装、成品保护、垃圾清运； 4. 包含：地板、防潮膜、收边、辅材、人工、运输、税费； 5. 资料：合格证、CMA环保检测报告； 6. 质保：竣工验收合格起质保≥2年。
2 | 踢脚线 | M | 35 |  |  | 1. 材质：PVC高分子踢脚线； 2. 高度：80mm； 3. 厚度：10mm； 4. 安装：卡扣底座或者免钉胶固定，阴阳角配套收口件，上口打中性防霉胶密封，预留伸缩间隙。
3 | 墙面吸音板 | M2 | 100 |  |  | 1、12mm高密度聚酯纤维毛毡吸音板。1. 材料：阻燃聚酯纤维吸音板，规格1220×2440mm，厚度9mm，密度≥220kg/m³；同批次无色差； 2. 性能要求：降噪系数NRC≥0.6；阻燃等级B1级；甲醛释放量E1级，符合GB18580、GB18583；板面不易掉渣、不掉纤维，防潮不变形；柔性材质，防运动磕碰； 3. 工作内容：基层墙面清理、浮灰空鼓处理、板材裁切、安装（免钉胶+固定件）、阴阳角收边、缝隙修整、现场垃圾清运； 4. 包含：吸音板主材、胶、固定辅材、收边条、人工、运输、税费； 5. 供货资料：随货提供合格证、CMA检测报告（吸音、阻燃、环保）、原厂质保承诺； 6. 质保：竣工验收合格之日起质保≥2年，板材脱落、变形、褪色、掉渣免费维修更换。 7、包含人工、材料、安装。
4 | 电路改造 | M2 | 68 |  |  | 1、包含人工、材料。 2、依据现场点位（插座、发光镜、音响等）需求，电路改造。
5 | 镜子 | M2 | 33 |  |  | 1、镜面：5mm钢化超白银镜+防爆背漆安全膜，无框磨边、无缝拼接； 2、灯光：整圈背光LED灯带，4000K自然光、三色调光+遥控调光，无频闪； 3、结构：（单块尺寸5500*2000）分块拼接，背后预留灯槽，免框嵌入式安装； 4、包含人工、材料、安装。
6 | 瑜伽室专用平板灯 | 项 | 9 |  |  | 1、色温：4000K中性光（首选）；不要冷白光，不要暖黄光，光线柔和不压抑。 2、 显色指数：Ra≥98，看清体态、镜子里人像不失真。 3、必须：无可视频闪、侧发光/漫射柔光，杜绝顶灯直射眼睛。 4、功率：单块600×600选45～55W，亮度均匀。 5、包含安装、调试。
7 | 壁挂音响 | 个 | 2 |  |  | 1、壁挂音响。 2、包含设备、安装。
8 | 壁挂把杆 | M | 4 |  |  | 1、4米双层实木杆+2套壁挂升降支架，水曲柳木，可调节高度。 2、包含人工、安装。
9 | 墙面挂画 | 项 | 1 |  |  | 1、挂画。（2平米左右） 2、包含人工、安装。
10 | 收纳柜 | 项 | 1 |  |  | 1、依据设计图采购。（尺寸1400*900*550）柜体材质：E0级免漆生态板，板材厚度≥9mm；PVC封边，封边严格不开胶；环保复合GB18580，甲醛释放E0级，无刺激性异味； 2、包含运输、安装。
11 | 收纳架 | 项 | 2 |  |  | 1、依据设计图采购。（尺寸1600*1400*550） 2、包含运输、安装。
12 | 瑜伽垫 | 项 | 10 |  |  | 1、包含运输、安装。
13 | 普拉提球 | 项 | 10 |  |  | 1、包含运输、安装。
14 | 瑜伽用品 | 项 | 1 |  |  | 1、根据实际需求安装。
15 | 基础保洁 | M2 | 68 |  |  | 1、包含人工。
瑜伽室改造装饰费用合计：
备注： 1.此报价为含税价格。 2.含一年质保。