## 表E.2.1 分部分项工程项目清单计价表
分部分项工程项目清单计价表
工程名称：新建雨棚工程 |  |  |  | 标段：赛罕区海关主楼、西附楼新增雨篷工程 |  |  | 第 1 页 共 4 页
序号 | 项目编码 | 项目名称 | 项目特征描述 |  | 计量 单位 | 工程量 |  | 金额（元）
[8 empty] | 综合单价 | 合价
主楼新建雨棚
1 | 010604001001 | 钢梁 | 1.钢梁制作安装 2.钢结构材质：Q345B 3.钢结构运输 4.其他满足图纸设计要求相关规范规定 |  | t | 2.74
2 | 010607002001 | 钢支撑、钢拉条 | 1.钢拉条制作安装 2.钢结构材质：Q345B 3.钢结构运输 4.其他满足图纸设计要求相关规范规定 |  | t | 0.22
3 | 010607010001 | 零星钢构件 | 1.零星钢构制作安装 2.钢结构材质：Q345B 3.钢结构运输 4.其他满足图纸设计要求相关规范规定 |  | t | 1.42
4 | 011402005001 | 金属构件除锈 | 1.钢结构除锈 2.除锈等级：Sa2.5 3.其他满足图纸设计要求相关规范规定 |  | t | 4.38
5 | 011404005001 | 金属面喷刷防火涂料 | 1.喷刷防火涂料 2.耐火极限为1.5小时 3.其他满足图纸设计要求相关规范规定 |  | m2 | 91.91
6 | 011402003001 | 喷刷防腐涂料 | 1.环氧富锌底漆70μm厚二道 2.环氧云铁中间漆70μm一道 3.丙烯酸聚氨酯涂料面漆三道100μm，总厚度240μm面漆 4.其他满足图纸设计要求相关规范规定 |  | m2 | 91.91
7 | 010608002001 | M20高强螺杆 | 1.M20高强螺杆 2.其他满足图纸设计要求相关规范规定 |  | 套 | 60
8 | 031301002001 | 开孔打洞 | 1.混凝土墙打孔 2.孔径：20mm |  | 个 | 60
本页小计
分部分项工程项目清单计价表
工程名称：新建雨棚工程 |  |  |  | 标段：赛罕区海关主楼、西附楼新增雨篷工程 |  |  | 第 2 页 共 4 页
序号 | 项目编码 | 项目名称 | 项目特征描述 |  | 计量 单位 | 工程量 |  | 金额（元）
[8 empty] | 综合单价 | 合价
9 | 010608002002 | M30高强螺栓 | 1.M30高强螺栓 2.其他满足图纸设计要求相关规范规定 |  | 套 | 6
10 | 080206006001 | M20化学锚栓 | 1.M20化学锚栓 2.其他满足图纸设计要求相关规范规定 |  | 根 | 24
11 | 011506001001 | 装饰板雨篷 | 1.安装铝单板雨棚 2.龙骨材质、规格：镀锌方通50*50*4 3.铝单板厚度：3mm，氟碳喷涂 4.按展开面积计算 5.其他满足图纸设计要求相关规范规定 |  | m2 | 121.83
12 | 011203002001 | 块料墙面 | 1.原有过梁立面干挂墙砖，龙骨50*50*5@500镀锌角钢 2.其他满足图纸设计要求相关规范规定 |  | m2 | 30.72
13 | 011205001002 | 墙、柱面装饰板 | 1.雨蓬处洞口需要用200厚岩棉+40*40*3@300方钢+双层双面12mm玻镁板进行填缝封堵 2.其他满足图纸设计要求相关规范规定 |  | m2 | 4.6
14 | 011601008001 | 地面保护 | 1.原有地面等保护费用 |  | 项 | 1
西附楼新建雨棚
15 | 010604001002 | 钢梁 | 1.钢梁制作安装 2.钢结构材质：Q345B 3.钢结构运输 4.其他满足图纸设计要求相关规范规定 |  | t | 1.66
16 | 010607002002 | 钢支撑、钢拉条 | 1.钢拉条制作安装 2.钢结构材质：Q345B 3.钢结构运输 4.其他满足图纸设计要求相关规范规定 |  | t | 0.11
本页小计
分部分项工程项目清单计价表
工程名称：新建雨棚工程 |  |  |  | 标段：赛罕区海关主楼、西附楼新增雨篷工程 |  |  | 第 3 页 共 4 页
序号 | 项目编码 | 项目名称 | 项目特征描述 |  | 计量 单位 | 工程量 |  | 金额（元）
[8 empty] | 综合单价 | 合价
17 | 010607010002 | 零星钢构件 | 1.零星钢构制作安装 2.钢结构材质：Q345B 3.钢结构运输 4.其他满足图纸设计要求相关规范规定 |  | t | 1.03
18 | 011402005002 | 金属构件除锈 | 1.钢结构除锈 2.除锈等级：Sa2.5 3.其他满足图纸设计要求相关规范规定 |  | t | 2.8
19 | 011404005002 | 金属面喷刷防火涂料 | 1.喷刷防火涂料 2.耐火极限为1.5小时 3.其他满足图纸设计要求相关规范规定 |  | m2 | 55.52
20 | 011402003002 | 喷刷防腐涂料 | 1.环氧富锌底漆70μm厚二道 2.环氧云铁中间漆70μm一道 3.丙烯酸聚氨酯涂料面漆三道100μm，总厚度240μm面漆 4.其他满足图纸设计要求相关规范规定 |  | m2 | 55.52
21 | 010608002003 | M20高强螺栓 | 1.M20高强螺栓 2.其他满足图纸设计要求相关规范规定 |  | 套 | 42
22 | 031301002002 | 开孔打洞 | 1.混凝土墙打孔 2.孔径：20mm |  | 个 | 42
23 | 010608002004 | M30高强螺栓 | 1.M30高强螺栓 2.其他满足图纸设计要求相关规范规定 |  | 套 | 4
24 | 080206006002 | M20化学锚栓 | 1.M20化学锚栓 2.其他满足图纸设计要求相关规范规定 |  | 根 | 24
本页小计
分部分项工程项目清单计价表
工程名称：新建雨棚工程 |  |  |  | 标段：赛罕区海关主楼、西附楼新增雨篷工程 |  |  | 第 4 页 共 4 页
序号 | 项目编码 | 项目名称 | 项目特征描述 |  | 计量 单位 | 工程量 |  | 金额（元）
[8 empty] | 综合单价 | 合价
25 | 011506001002 | 装饰板雨篷 | 1.安装铝单板雨棚 2.龙骨材质、规格：镀锌方通50*50*4 3.铝单板厚度：3mm，氟碳喷涂 4.按展开面积计算 5.其他满足图纸设计要求相关规范规定 |  | m2 | 81.08
26 | 011203002003 | 块料墙面 | 1.原有过梁立面干挂墙砖，龙骨50*50*5@500镀锌角钢 2.其他满足图纸设计要求相关规范规定 |  | m2 | 25.12
27 | 011205001001 | 墙、柱面装饰板 | 1.雨蓬处洞口需要用200厚岩棉+40*40*3@300方钢+双层双面12mm玻镁板进行填缝封堵 2.其他满足图纸设计要求相关规范规定 |  | m2 | 2.75
28 | 011601008002 | 地面保护 | 1.地面保护费用 |  | 项 | 1
本页小计
合 计

## 表E.3.1 措施项目清单计价表
措施项目清单计价表
工程名称：新建雨棚工程 |  |  | 标段：赛罕区海关主楼、西附楼新增雨篷工程 |  | 第 1 页 共 1 页
序号 | 项目编码 | 项目名称 |  | 工作内容 |  | 价格（元） | 备注
1 | 一 | 措施项目一
1.1 | 011601007 | 文明施工费
1.2 | 011601007001 | 文明施工与环境保护费
1.3 | 011601006001 | 临时设施费
1.4 | 011601010001 | 雨季施工增加费
1.5 | 011601014001 | 已完工程及设备保护费
1.6 | 01B001 | 工程定位复测费
1.7 | 011601013001 | 二次搬运费
2 | 二 | 措施项目二
2.1 | 011601001001 | 脚手架 |  | 1.搭设满堂脚手架
2.2 | 011601001002 | 脚手架 |  | 1.搭设内墙双排脚手架
本页小计 | [6 empty] | -
合 计 | [6 empty] | -
注：措施项目清单费用构成详见本标准表 E.3.2，大型机械进出场及安拆费用组成见本标准表 E.3.4。

## 表E.4.1 其他项目清单计价表
其他项目清单计价表
工程名称：新建雨棚工程 |  | 标段：赛罕区海关主楼、西附楼新增雨篷工程 |  |  |  | 第 1 页 共 1 页
序号 | 项目名称 |  | 暂估（暂定）金额（元） | 结算（确定）金额（元） | 调整金额± （元） |  | 备注
1 | 暂列金额 | [5 empty] | 详见本标准表 E.4.2
2 | 暂估价
2.1 | 专业工程暂估价 | [5 empty] | 详见本标准表 E.4.3
2.2 | 材料暂估价
3 | 计日工 | [5 empty] | 详见本标准表 E.4.4
4 | 总承包服务费 | [5 empty] | 详见本标准表 E.4.5
5 | 材料检验试验费
6 | 建筑工程能效测评费
7 | 工程变更及现场签证
8 | 提前竣工（赶工补偿）
9 | 无负荷联合试运转费
10 | 停窝工损失费
11 | 施工期间未完工程保护费
12 | 企业自有工人培训管理费
13 | 建筑工人实名制费 | [5 empty] | 1.建设项目招标工期为1年的暂按57900元计入工程造价； 2.建设项目招标工期为2年的暂按99400元计入工程造价； 3.建设项目招标工期为3年及以上的暂按140900元计入工程造价。
14 | 安全生产计提费 | [5 empty] | 房屋建筑工程计提比例为3%，市政公用工程计提比例为1.5%。
15 | 人工增加费
合 计 | [6 empty] | -

## 表E.4.2 暂列金额明细表
暂列金额明细表
工程名称：新建雨棚工程 |  |  |  | 标段：赛罕区海关主楼、西附楼新增雨篷工程 |  |  | 第 1 页 共 1 页
序号 | 项目名称 | 计算基础 | 费率（%） |  | 暂定金额 （元） | 确定金额（元） |  | 调整金额± (元) | 备注
1 | 合同价格调整暂列金额
2 | 未确定工程暂列金额
3 | 未确定服务暂列金额
4 | 未确定其他暂列金额
本页小计 |  | - | -
合 计 |  | - | -
注：1 本表由招标人填写“暂定金额”总额，采用费率计价方式计算暂定金额的，应分别填写“计算基础”“费率”，并计算 填写“暂定金额”；采用总价计价方式计算暂定金额的，可直接填写“暂定金额”； 2 投标人应将上述暂定金额填写并计入投标总价； 3 结算时应按合同约定计算并填写“确定金额”。

## 表E.5.1 增值税计价表
增值税计价表
工程名称：新建雨棚工程 |  |  | 标段：赛罕区海关主楼、西附楼新增雨篷工程 |  | 第 1 页 共 1 页
序号 | 项目名称 | 计算基础说明 |  | 计算基础 |  | 税率(%) | 金额(元)
1 | 增值税 | 分部分项工程费+措施项目工程费+其他项目费-其中：专业工程暂估价 |  |  |  | 9
合 计